## СМР Игрим
СОГЛАСОВАНО: | [8 empty] | УТВЕРЖДАЮ:
Директор МКУ ИКДЦ
________________ | [8 empty] | __________________ И.Н. Дудка
" _____ " ________________ 2016 г. | [8 empty] | "______ " _______________2016 г.
д. Анеева
(наименование стройки)
ЛОКАЛЬНЫЙ СМЕТНЫЙ РАСЧЕТ № 02-01-01
(локальная смета)
| на | Капитальный ремонт системы отопления Дома Культуры
(наименование работ и затрат, наименование объекта)
|  | Сметная стоимость строительных работ _______________________________________________________________________________________________ |  | ___________________________558229,17 |  | руб.
|  | Средства на оплату труда _______________________________________________________________________________________________ |  | ___________________________2295,8 |  | руб.
|  | Сметная трудоемкость _______________________________________________________________________________________________ |  | _______________________________________________________________________________________________247,37 |  | чел.час
Составлен(а) в текущих (прогнозных) ценах
№ пп | Обоснование | Наименование | Ед. изм. | Кол. | Стоимость единицы, руб. |  |  |  | Общая стоимость, руб.
[5 empty] | Всего | В том числе |  |  | Всего | В том числе
[6 empty] | Осн.З/п | Эк.Маш. | З/пМех |  | Осн.З/п | Эк.Маш. | З/пМех
1 | 2 | 3 | 4 | 5 | 6 | 7 | 8 | 9 | 10 | 11 | 12 | 13
Раздел 1. Ремонтно-строительные работы
1 | ФЕР18-01-001-01 Приказ Минстроя РФ от 30.01.14 №31/пр | Установка котлов отопительных чугунных секционных на твердо м топливе водогрейных теплопроизводительностью: до 0,06 МВт (0,05 Гкал/ч) | 1 котел | 1 | 399.15 | 245.96 | 56.61 | 2.03 | 399.15 | 245.96 | 56.61 | 2.03
2 | ФЕР19-01-014-01 Приказ Минстроя РФ от 30.01.14 №31/пр | Установка щита огнезащитного из кровельной стали и листового асбеста | 1 м2 | 1.5 | 204.46 | 2.54 | 0.87 |  | 306.69 | 3.81 | 1.31
3 | ФЕР18-05-001-01 Приказ Минстроя РФ от 30.01.14 №31/пр | Установка насосов центробежных с электродвигателем, масса агрегата: до 0,1 т | 1 насос | 1 | 249.21 | 131.64 | 12.43 | 0.68 | 249.21 | 131.64 | 12.43 | 0.68
4 | ФЕРр69-3-3 Приказ Минстроя РФ от 30.01.14 №31/пр | Прорезка отверстий для водогазопроводных и чугунных трубопроводов в деревянных: перегородках оштукатуренных | 100 отверстий | 0,13 13/100 | 820.1 | 612.45 | 207.65 |  | 106.61 | 79.62 | 26.99
5 | ФЕР16-05-001-01 Приказ Минстроя РФ от 30.01.14 №31/пр | Установка вентилей, задвижек, затворов, клапанов обратных, кранов проходных на трубопроводах из стальных труб диаметром: до 25 мм | 1 шт. | 28 14*2 | 75.85 | 13.33 | 3.71 |  | 2123.8 | 373.24 | 103.88
6 | ФССЦ-302-1838 Приказ Минстроя России от 12.11.14 №703/пр | Кран шаровой латунный, резьбовой марки "Danfoss", диаметром: 20 мм | шт. | 28 | 41.33 |  |  |  | 1157.24
7 | ФССЦ-302-1840 Приказ Минстроя России от 12.11.14 №703/пр | Кран шаровой латунный, резьбовой марки "Danfoss", диаметром: 32 мм | шт. | 2 | 98.51 |  |  |  | 197.02
8 | ФЕР18-03-001-02 Приказ Минстроя РФ от 30.01.14 №31/пр | Установка радиаторов: стальных | 100 кВт радиаторов и конвекторов | 0,21 1,5*14/100 | 18725.7 | 588.43 | 232.69 | 17.28 | 3932.4 | 123.57 | 48.86 | 3.63
9 | ФССЦ-301-1237 Приказ Минстроя России от 12.11.14 №703/пр | Радиаторы алюминиевые, марка: «ALUX-350», количество секций 10, мощность 1500 Вт | шт. | 14 | 1490.64 |  |  |  | 20868.96
10 | ФЕР16-03-001-02 Приказ Минстроя РФ от 30.01.14 №31/пр | Прокладка трубопроводов отопления при стояковой системе из многослойных металлополимерных труб диаметром: 20 мм | 100 м трубопровода | 0,434 (35+0,6*14)/100 | 3311.44 | 1083.36 | 47.96 | 0.95 | 1437.17 | 470.18 | 20.81 | 0.41
11 | ФЕР16-03-001-03 Приказ Минстроя РФ от 30.01.14 №31/пр | Прокладка трубопроводов отопления при стояковой системе из многослойных металлополимерных труб диаметром: 32 мм | 100 м трубопровода | 0,35 35/100 | 1092.94 | 976 | 48.62 | 0.95 | 382.53 | 341.6 | 17.02 | 0.33
12 | ФССЦ-103-1598 Приказ Минстроя России от 12.11.14 №703/пр | Трубы металлополимерные многослойные для горячего водоснабжения, давлением 1 МПа (10 кгс/см2), для температуры до 95 градусов С, диаметром: 32 мм | м | 35 | 43.24 |  |  |  | 1513.4
13 | ФССЦ-302-1462 Приказ Минстроя России от 12.11.14 №703/пр | Фиксатор пластмассовый ординарный для металлополимерных труб размером: 3/4" | 100 шт. | 0,35 35/100 | 360 |  |  |  | 126
14 | ФССЦ-302-1463 Приказ Минстроя России от 12.11.14 №703/пр | Фиксатор пластмассовый ординарный для металлополимерных труб размером: 1"1/4 | 100 шт. | 0,35 35/100 | 393 |  |  |  | 137.55
15 | ФССЦ-507-4037 Приказ Минстроя России от 12.11.14 №703/пр | Соединение труба-труба диаметром 25 мм для металлополимерных труб | 10 шт. | 0,5 5/10 | 531.4 |  |  |  | 265.7
16 | ФССЦ-507-4038 Приказ Минстроя России от 12.11.14 №703/пр | Соединение труба-труба диаметром 32 мм для металлополимерных труб | 10 шт. | 0,05 5/100 | 733 |  |  |  | 36.65
17 | ФССЦ-507-4170 Приказ Минстроя России от 12.11.14 №703/пр | Уголок соединительный 90° для металлополимерных труб, диаметром: 20 мм | 10 шт. | 0,06 3*2/100 | 394.9 |  |  |  | 23.69
18 | ФССЦ-507-4172 Приказ Минстроя России от 12.11.14 №703/пр | Уголок соединительный 90° для металлополимерных труб, диаметром: 32 мм | 10 шт. | 0,06 3*2/100 | 1000.1 |  |  |  | 60.01
19 | ФССЦ-507-3395 Приказ Минстроя России от 12.11.14 №703/пр | Тройник обжимной для металлополимерных труб, диаметром: 32х32х26 мм | шт. | 2 | 129.43 |  |  |  | 258.86
20 | ФЕРр57-1-2 Приказ Минстроя РФ от 30.01.14 №31/пр | Разборка оснований покрытия полов: лаг из досок и брусков | 100 м2 основания | 0,08 2*4/100 | 59.83 | 59.83 |  |  | 4.79 | 4.79
21 | ФЕРр57-1-3 Приказ Минстроя РФ от 30.01.14 №31/пр | Разборка оснований покрытия полов: простильных полов | 100 м2 основания | 0,08 2*4/100 | 136.03 | 136.03 |  |  | 10.88 | 10.88
22 | ФЕР06-01-005-04 Приказ Минстроя РФ от 30.01.14 №31/пр | Устройство железобетонных фундаментов общего назначения объемом: до 5 м3 | 100 м3 бетона и железобетона в деле | 0,02 2*2*0,5/100 | 83515.04 | 3837.46 | 2531.43 | 322.5 | 1670.3 | 76.75 | 50.63 | 6.45
23 | ФЕР11-01-012-01 Приказ Минстроя РФ от 30.01.14 №31/пр | Укладка лаг: по кирпичным столбикам | 100 м2 пола | 0,04 4/100 | 4234.35 | 381.29 | 54.87 | 1.41 | 169.37 | 15.25 | 2.19 | 0.06
24 | ФЕР11-01-033-01 Приказ Минстроя РФ от 30.01.14 №31/пр | Устройство покрытий: дощатых толщиной 28 мм | 100 м2 покрытия | 0,04 4/100 | 6972.33 | 517.94 | 97.78 | 7.83 | 278.89 | 20.72 | 3.91 | 0.31
25 | ФЕРр60-1-2 Приказ Минстроя РФ от 30.01.14 №31/пр | Разборка кладки печей: облицованных | 1 м3 кладки | 1 | 63.6 | 63.6 |  |  | 63.6 | 63.6
26 | ФЕРр65-14-3 Приказ Минстроя РФ от 30.01.14 №31/пр | Разборка трубопроводов из водогазопроводных труб в зданиях и сооружениях: на сварке диаметром до 50 мм | 100 м трубопровода | 0,7 70/100 | 391.01 | 371.91 | 6.54 |  | 273.71 | 260.34 | 4.58
27 | ФЕРр65-19-6 Приказ Минстроя РФ от 30.01.14 №31/пр прим. | Демонтаж: регистров массой до 125 кг | 100 шт. | 0,03 3/100 | 2040.37 | 1926.58 | 113.79 | 49.14 | 61.21 | 57.8 | 3.41 | 1.47
28 | ФЕРр65-23-3 Приказ Минстроя РФ от 30.01.14 №31/пр | Слив воды из системы | 1000 м3 объема здания | 0,423 15*9,4*3/1000 | 1.6 | 1.6 |  |  | 0.68 | 0.68
Итого прямые затраты по разделу в ценах 2001г. | [8 empty] | 36116.07 | 2280.43 | 352.63 | 15.37
Накладные расходы | [8 empty] | 2934.84
В том числе, справочно:
81% ФОТ (от 320,29) (Поз. 26-28) | [8 empty] | 259.43
86% ФОТ (от 143,22) (Поз. 4, 25) | [8 empty] | 123.17
88% ФОТ (от 15,67) (Поз. 20-21) | [8 empty] | 13.79
116% ФОТ (от 83,2) (Поз. 22) | [8 empty] | 96.51
135% ФОТ (от 36,34) (Поз. 23-24) | [8 empty] | 49.06
141% ФОТ (от 1697,08) (Поз. 1-3, 5-19) | [8 empty] | 2392.88
Сметная прибыль | [8 empty] | 1740.61
В том числе, справочно:
50% ФОТ (от 399,91) (Поз. 4, 26-28) | [8 empty] | 199.96
63% ФОТ (от 63,6) (Поз. 25) | [8 empty] | 40.07
65% ФОТ (от 83,2) (Поз. 22) | [8 empty] | 54.08
68% ФОТ (от 15,67) (Поз. 20-21) | [8 empty] | 10.66
75% ФОТ (от 36,34) (Поз. 23-24) | [8 empty] | 27.26
83% ФОТ (от 1697,08) (Поз. 1-3, 5-19) | [8 empty] | 1408.58
Итого по разделу 1 Ремонтно-строительные работы | [8 empty] | 463799.58
ИТОГИ ПО СМЕТЕ:
Итого прямые затраты по смете в ценах 2001г. | [8 empty] | 36116.07 | 2280.43 | 352.63 | 15.37
Накладные расходы | [8 empty] | 2934.84
Сметная прибыль | [8 empty] | 1740.61
Итоги по смете:
Итого | [8 empty] | 40791.52
Всего с учетом "Индекс изменения сметной стоимости из ФСНБ-2001 в текущий уровень цен по состоянию на III квартал 2016 года (Приказ РСТ № 71 от 5 июля 2016 г.) СМР=11,37" | [8 empty] | 463799.58
Справочно, в ценах 2001г.:
Материалы | [8 empty] | 33483.01
Машины и механизмы | [8 empty] | 352.63
ФОТ | [8 empty] | 2295.8
Накладные расходы | [8 empty] | 2934.84
Сметная прибыль | [8 empty] | 1740.61
2% | [8 empty] | 9275.99
Итого с непредвиденными | [8 empty] | 473075.57
НДС 18% | [8 empty] | 85153.6
ВСЕГО по смете | [8 empty] | 558229.17
Составил: ___________________________
(должность, подпись, расшифровка)
Проверил: ___________________________
(должность, подпись, расшифровка)