## СМР Игрим
СОГЛАСОВАНО: | [8 empty] | УТВЕРЖДАЮ:
Глава администрации гп. Игрим
________________ | [8 empty] | __________________ А.В. Затирка
" _____ " ________________ 2016 г. | [8 empty] | "______ " _______________2016 г.
пгт. Игрим, ул. Мира, 29
(наименование стройки)
ЛОКАЛЬНЫЙ СМЕТНЫЙ РАСЧЕТ
(локальная смета)
| на | Устранение строительных недостатков, выявленных в ходе эксплуатации жилого дома
(наименование работ и затрат, наименование объекта)
|  | Сметная стоимость строительных работ _______________________________________________________________________________________________ |  | ___________________________4129592,44 |  | руб.
|  | Средства на оплату труда _______________________________________________________________________________________________ |  | ___________________________38662,61 |  | руб.
|  | Сметная трудоемкость _______________________________________________________________________________________________ |  | _______________________________________________________________________________________________4158,36 |  | чел.час
Составлен(а) в текущих (прогнозных) ценах
№ пп | Обоснование | Наименование | Ед. изм. | Кол. | Стоимость единицы, руб. |  |  |  | Общая стоимость, руб.
[5 empty] | Всего | В том числе |  |  | Всего | В том числе
[6 empty] | Осн.З/п | Эк.Маш. | З/пМех |  | Осн.З/п | Эк.Маш. | З/пМех
1 | 2 | 3 | 4 | 5 | 6 | 7 | 8 | 9 | 10 | 11 | 12 | 13
Раздел 1. Ремонтно-строительные работы
1 | ФЕР08-07-001-01 Приказ Минстроя РФ от 30.01.14 №31/пр | Установка и разборка наружных инвентарных лесов высотой до 16 м: трубчатых для кладки облицовки | 100 м2 вертикальной проекции для наружных лесов | 4,9 490/100 | 655.72 | 374.98 | 6.1 |  | 3213.03 | 1837.4 | 29.89
2 | ФЕР15-01-062-02 Приказ Минстроя России от 11.12.15 №899/пр | Демонтаж облицовки поверхности стен в горизонтальном исполнении по металлическому каркасу (с его устройством): металлосайдингом без пароизоляционного слоя КОЭФ. К ПОЗИЦИИ: Демонтаж ОЗП=0,8; ЭМ=0,8 к расх.; ЗПМ=0,8; МАТ=0 к расх.; ТЗ=0,8; ТЗМ=0,8 | 100 м2 поверхности облицовки | 10,25 1025/100 | 924.12 | 779.86 | 144.26 | 3.14 | 9472.23 | 7993.57 | 1478.66 | 32.19
3 | ФЕР12-01-013-05 Приказ Минстроя РФ от 30.01.14 №31/пр | Демонтаж изоляции покрытий плитами КОЭФ. К ПОЗИЦИИ: Демонтаж ОЗП=0,8; ЭМ=0,8 к расх.; ЗПМ=0,8; МАТ=0 к расх.; ТЗ=0,8; ТЗМ=0,8 | 100 м2 утепляемого покрытия | 10,25 1025/100 | 444.63 | 231.34 | 213.29 | 20.63 | 4557.46 | 2371.24 | 2186.22 | 211.46
4 | ФЕР12-01-013-03 Приказ Минстроя РФ от 30.01.14 №31/пр прим. | Утепление покрытий плитами: из минеральной ваты | 100 м2 утепляемого покрытия | 10,25 1025/100 | 1436.18 | 433.09 | 132.25 | 7.43 | 14720.85 | 4439.17 | 1355.56 | 76.16
5 | ФССЦ-104-0743 Приказ Минстроя России от 12.11.14 №703/пр прим. | Плиты минераловатные теплоизоляционные Изба Фасад 135 толщина 150 мм | м3 | 154 | 442.54 |  |  |  | 68151.16
6 | ФЕР15-01-062-02 Приказ Минстроя России от 11.12.15 №899/пр | Наружная облицовка поверхности стен в горизонтальном исполнении по металлическому каркасу (с его устройством): металлосайдингом без пароизоляционного слоя | 100 м2 поверхности облицовки | 10,25 1025/100 | 3457.29 | 974.82 | 180.33 | 3.92 | 35437.22 | 9991.91 | 1848.38 | 40.18
7 | ФЕР15-01-070-01 Приказ Минстроя РФ от 30.01.14 №31/пр | Облицовка: оконных проемов в наружных стенах откосной планкой из оцинкованной стали с полимерным покрытием с устройством водоотлива оконного из оцинкованной стали с полимерным покрытием | 1 м2 проемов | 366.4 | 78.09 | 14.4 | 0.46 |  | 28612.18 | 5276.16 | 168.54
8 | ФЕР11-01-002-04 Приказ Минстроя РФ от 30.01.14 №31/пр | Демонтаж подстилающих слоев: щебеночных КОЭФ. К ПОЗИЦИИ: Демонтаж ОЗП=0,8; ЭМ=0,8 к расх.; ЗПМ=0,8; МАТ=0 к расх.; ТЗ=0,8; ТЗМ=0,8 | 1 м3 подстилающего слоя | 12.5 | 66.45 | 26.44 | 40.01 | 4.42 | 830.63 | 330.5 | 500.13 | 55.25
9 | ФЕРр68-12-5 Приказ Минстроя РФ от 30.01.14 №31/пр | Разборка покрытий и оснований: бетонных | 100 м3 конструкций | 0,04 4/100 | 2423.63 | 628.75 | 1794.88 | 227.48 | 96.95 | 25.15 | 71.8 | 9.1
10 | ФЕР11-01-002-04 Приказ Минстроя РФ от 30.01.14 №31/пр | Устройство подстилающих слоев: щебеночных | 1 м3 подстилающего слоя | 12.5 | 278.5 | 33.05 | 50.01 | 5.53 | 3481.25 | 413.13 | 625.13 | 69.13
11 | ФЕР27-07-001-01 Приказ Минстроя РФ от 30.01.14 №31/пр | Устройство асфальтобетонных покрытий дорожек и тротуаров однослойных из литой мелкозернистой асфальтобетонной смеси толщиной 3 см | 100 м2 покрытия | 1,25 125/100 | 3566.51 | 140.46 | 57.68 | 0.57 | 4458.14 | 175.58 | 72.1 | 0.71
12 | ФЕРр56-1-1 Приказ Минстроя РФ от 30.01.14 №31/пр | Демонтаж оконных коробок: в каменных стенах с отбивкой штукатурки в откосах | 100 коробок | 0,06 6/100 | 1208.52 | 1051.72 | 156.8 | 24.04 | 72.51 | 63.1 | 9.41 | 1.44
13 | ФЕРр56-2-2 Приказ Минстроя РФ от 30.01.14 №31/пр | Снятие оконных переплетов: остекленных | 100 м2 оконных переплетов | 0,073416 0,92*1,33*6/100 | 398.87 | 369.8 | 29.07 | 12.56 | 29.28 | 27.15 | 2.13 | 0.92
14 | ФЕРр56-3-2 Приказ Минстроя РФ от 30.01.14 №31/пр | Снятие подоконных досок: деревянных в каменных зданиях | 100 м2 | 0,0399 1,33*6*0,5/100 | 761.66 | 761.66 |  |  | 30.39 | 30.39
15 | ФЕР10-01-034-05 Приказ Минстроя РФ от 30.01.14 №31/пр | Установка в жилых и общественных зданиях оконных блоков из ПВХ профилей: поворотных (откидных, поворотно-откидных) с площадью проема до 2 м2 двухстворчатых | 100 м2 проемов | 0,073416 0,92*1,33*6/100 | 13271.43 | 1639.19 | 487.95 | 23.76 | 974.34 | 120.34 | 35.82 | 1.74
16 | ФССЦ-203-8012 Приказ Минстроя России от 12.11.14 №703/пр | Блок оконный пластиковый: двустворчатый, с глухой и поворотно-откидной створкой, однокамерным стеклопакетом (24 мм), площадью до 2 м2 | шт. | 7,3416 0,92*1,33*6 | 948.84 |  |  |  | 6966
17 | ФЕР10-01-035-01 Приказ Минстроя РФ от 30.01.14 №31/пр | Установка подоконных досок из ПВХ: в каменных стенах толщиной до 0,51 м | 100 п. м | 0,0798 1,33*6/100 | 4187.28 | 180.75 | 14.33 | 0.54 | 334.14 | 14.42 | 1.14 | 0.04
18 | ФССЦ-101-2911 Приказ Минстроя России от 12.11.14 №703/пр | Доски подоконные ПВХ, шириной: 500 мм | м | 7,98 1,33*6 | 314.01 |  |  |  | 2505.8
19 | ФЕР15-02-019-05 Приказ Минстроя России от 12.11.14 №703/пр | Сплошное выравнивание внутренних поверхностей (однослойное оштукатуривание)из сухих растворных смесей толщиной до 10 мм: оконных и дверных откосов плоских | 100 м2 оштукатуриваемой поверхности | 0,0951 (0,92*2+1,33)*0,5*6/100 | 5224.66 | 873.4 | 53.53 | 34.47 | 496.87 | 83.06 | 5.09 | 3.28
20 | ФЕР15-04-005-03 Приказ Минстроя РФ от 30.01.14 №31/пр | Окраска поливинилацетатными водоэмульсионными составами улучшенная: по штукатурке стен | 100 м2 окрашиваемой поверхности | 0,0951 (0,92*2+1,33)*0,5*6/100 | 1654.12 | 384.81 | 13.7 | 0.27 | 157.31 | 36.6 | 1.3 | 0.03
21 | ФЕР12-01-013-03 Приказ Минстроя РФ от 30.01.14 №31/пр | Утепление покрытий плитами: из минеральной ваты или перлита на битумной мастике в один слой | 100 м2 утепляемого покрытия | 6,6 660/100 | 1436.18 | 433.09 | 132.25 | 7.43 | 9478.79 | 2858.39 | 872.85 | 49.04
22 | ФССЦ-104-0743 Приказ Минстроя России от 12.11.14 №703/пр прим. | Плиты минераловатные теплоизоляционные Изба Фасад 135 толщина 50 мм | м3 | 33 | 442.54 |  |  |  | 14603.82
23 | ФЕР26-01-055-02 Приказ Минстроя РФ от 30.01.14 №31/пр | Установка пароизоляционного слоя из: пленки полиэтиленовой (без стекловолокнистых материалов) | 100 м2 поверхности покрытия изоляции | 6,6 660/100 | 1532.98 | 125.51 | 21.79 |  | 10117.67 | 828.37 | 143.81
24 | ФЕРр56-9-1 Приказ Минстроя РФ от 30.01.14 №31/пр | Демонтаж дверных коробок: в каменных стенах с отбивкой штукатурки в откосах | 100 коробок | 0,03 3/100 | 1807.42 | 1437.99 | 369.43 | 39.94 | 54.22 | 43.14 | 11.08 | 1.2
25 | ФЕРр56-10-1 Приказ Минстроя РФ от 30.01.14 №31/пр | Снятие дверных полотен | 100 м2 дверных полотен | 0,072 1,2*2*3/100 | 288.06 | 288.06 |  |  | 20.74 | 20.74
26 | ФЕР09-04-012-01 Приказ Минстроя РФ от 30.01.14 №31/пр | Установка металлических дверных блоков в готовые проемы | 1 м2 проема | 7,2 1,2*2*3 | 68.6 | 23.81 | 19.07 |  | 493.92 | 171.43 | 137.3
27 | ФССЦ-202-0041 Приказ Минстроя России от 12.11.14 №703/пр | Дверь герметическая, металлическая | т | 0,36 120*3/1000 | 22540.48 |  |  |  | 8114.57
28 | ФССЦ-101-0888 Приказ Минстроя России от 12.11.14 №703/пр | Скобяные изделия для блоков входных дверей в: здание двупольных | компл. | 3 | 94.68 |  |  |  | 284.04
29 | ФЕРр57-2-1 Приказ Минстроя РФ от 30.01.14 №31/пр | Разборка покрытий полов: из линолеума и релина | 100 м2 покрытия | 0,9 90/100 | 92.9 | 88.84 | 4.06 | 1.76 | 83.61 | 79.96 | 3.65 | 1.58
30 | ФЕРр57-2-4 Приказ Минстроя РФ от 30.01.14 №31/пр | Разборка покрытий полов: цементных | 100 м2 покрытия | 0,373 37,3/100 | 2791.56 | 948.54 | 1843.02 | 217.35 | 1041.25 | 353.81 | 687.44 | 81.07
31 | ФЕРр57-3-1 Приказ Минстроя РФ от 30.01.14 №31/пр | Разборка плинтусов: деревянных и из пластмассовых материалов | 100 м плинтуса | 0,7 70/100 | 29.41 | 29.41 |  |  | 20.59 | 20.59
32 | ФЕРр57-10-1 Приказ Минстроя РФ от 30.01.14 №31/пр | Заделка выбоин в полах: цементных площадью до 0,25 м2 | 100 мест | 0,05 5/100 | 604.48 | 347.43 | 29.29 | 3.22 | 30.22 | 17.37 | 1.46 | 0.16
33 | ФЕР11-01-011-01 Приказ Минстроя РФ от 30.01.14 №31/пр | Устройство стяжек: цементных толщиной 20 мм | 100 м2 стяжки | 0,373 37,3/100 | 1485.02 | 313.71 | 44.24 | 17.15 | 553.91 | 117.01 | 16.5 | 6.4
34 | ФЕР11-01-036-04 Приказ Минстроя РФ от 30.01.14 №31/пр | Устройство покрытий: из линолеума насухо со свариванием полотнищ в стыках | 100 м2 покрытия | 0,9 90/100 | 7314.7 | 261.02 | 70.49 | 4.59 | 6583.23 | 234.92 | 63.44 | 4.13
35 | ФЕР11-01-040-03 Приказ Минстроя РФ от 30.01.14 №31/пр | Устройство плинтусов поливинилхлоридных: на винтах самонарезающих | 100 м плинтуса | 0,7 70/100 | 1467.52 | 61.14 | 11.24 |  | 1027.26 | 42.8 | 7.87
Итого прямые затраты по разделу в ценах 2001г. | [8 empty] | 237105.58 | 38017.4 | 10336.7 | 645.21
Накладные расходы | [8 empty] | 46828.1
В том числе, справочно:
88% ФОТ (от 554,54) (Поз. 29-32) | [8 empty] | 488
90% ФОТ (от 188,08) (Поз. 12-14, 24-25, 28) | [8 empty] | 169.27
99% ФОТ (от 171,43) (Поз. 26-27) | [8 empty] | 169.72
110% ФОТ (от 828,37) (Поз. 23) | [8 empty] | 911.21
114% ФОТ (от 34,25) (Поз. 9) | [8 empty] | 39.05
116% ФОТ (от 23456,98) (Поз. 2, 6-7, 19-20) | [8 empty] | 27210.1
130% ФОТ (от 136,54) (Поз. 15-18) | [8 empty] | 177.5
132% ФОТ (от 10005,46) (Поз. 3-5, 21-22) | [8 empty] | 13207.21
134% ФОТ (от 1837,4) (Поз. 1) | [8 empty] | 2462.12
135% ФОТ (от 1273,27) (Поз. 8, 10, 33-35) | [8 empty] | 1718.91
156% ФОТ (от 176,29) (Поз. 11) | [8 empty] | 275.01
Сметная прибыль | [8 empty] | 23323.09
В том числе, справочно:
55% ФОТ (от 23456,98) (Поз. 2, 6-7, 19-20) | [8 empty] | 12901.34
60% ФОТ (от 34,25) (Поз. 9) | [8 empty] | 20.55
62% ФОТ (от 188,08) (Поз. 12-14, 24-25, 28) | [8 empty] | 116.61
63% ФОТ (от 136,54) (Поз. 15-18) | [8 empty] | 86.02
65% ФОТ (от 10005,46) (Поз. 3-5, 21-22) | [8 empty] | 6503.55
68% ФОТ (от 554,54) (Поз. 29-32) | [8 empty] | 377.09
70% ФОТ (от 828,37) (Поз. 23) | [8 empty] | 579.86
75% ФОТ (от 1273,27) (Поз. 8, 10, 33-35) | [8 empty] | 954.95
80% ФОТ (от 1837,4) (Поз. 1) | [8 empty] | 1469.92
85% ФОТ (от 171,43) (Поз. 26-27) | [8 empty] | 145.72
95% ФОТ (от 176,29) (Поз. 11) | [8 empty] | 167.48
Итого по разделу 1 Ремонтно-строительные работы | [8 empty] | 3499654.61
ИТОГИ ПО СМЕТЕ:
Итого прямые затраты по смете в ценах 2001г. | [8 empty] | 237105.58 | 38017.4 | 10336.7 | 645.21
Накладные расходы | [8 empty] | 46828.1
Сметная прибыль | [8 empty] | 23323.09
Итоги по смете:
Итого | [8 empty] | 307256.77
Всего с учетом "Индекс изменения сметной стоимости из ФСНБ-2001 в текущий уровень цен по состоянию на III квартал 2016 года (Приказ РСТ № 71 от 5 июля 2016 г.) СМР=11,39" | [8 empty] | 3499654.61
Справочно, в ценах 2001г.:
Материалы | [8 empty] | 188751.48
Машины и механизмы | [8 empty] | 10336.7
ФОТ | [8 empty] | 38662.61
Накладные расходы | [8 empty] | 46828.1
Сметная прибыль | [8 empty] | 23323.09
НДС 18% | [8 empty] | 629937.83
ВСЕГО по смете | [8 empty] | 4129592.44
Составил: ___________________________
(должность, подпись, расшифровка)
Проверил: ___________________________
(должность, подпись, расшифровка)