## Локальная смета
СОГЛАСОВАНО: | [8 empty] | УТВЕРЖДАЮ:
Глава администрации
городского поселения Игрим
________________ | [8 empty] | А.В. Затирка
" _____ " ________________ 2016 г. | [8 empty] | "______ " _______________2016 г.
гп. Игрим
(наименование стройки)
ЛОКАЛЬНЫЙ СМЕТНЫЙ РАСЧЕТ № 06-01-01
(локальная смета)
| на | Техническое обслуживание сетей наружного освещения
(наименование работ и затрат, наименование объекта)
Основание: дефектная ведомость
|  | Сметная стоимость монтажных работ _______________________________________________________________________________________________ |  | 554999.9964 |  | руб.
Составлен(а) в текущих (прогнозных) ценах по состоянию на II квартал 2016 г.
№ пп | Обоснование | Наименование | Ед. изм. | Кол. | Стоимость единицы, руб. |  |  |  | Общая стоимость, руб.
[5 empty] | Всего | В том числе |  |  | Всего | В том числе
[6 empty] | Осн.З/п | Эк.Маш. | З/пМех |  | Осн.З/п | Эк.Маш. | З/пМех
1 | 2 | 3 | 4 | 5 | 6 | 7 | 8 | 9 | 10 | 11 | 12 | 13
Раздел 1. Электромонтажные работы
1 | ТС-4-1-4 И2-Приказ Минстроя России от 14.03.14 №97/пр | Электромонтажник-наладчик, разряд 4 | чел.-ч | 0.403 | 30.23 | 30.23 |  |  | 12.18 | 12.18
2 | ТСЭМ-031050 И2-Приказ Минстроя России от 14.03.14 №97/пр | Вышка телескопическая 25 м | маш.-ч | 0.3 | 260.73 |  | 260.73 | 40.66 | 78.22 |  | 78.22 | 12.2
3 | ТСЦ-509-0703 И2-Приказ Минстроя России от 14.03.14 №97/пр | Лампы люминесцентные дуговые ртутные высокого давления типа ДРЛ 250(10)-4 | 10 шт. | 0,1 1/10 | 1134.15 |  |  |  | 113.42
4 | Прайс | Пускорегулирующий аппарат (250 ДРЛ) | 1 шт. | 0,1 1*10% | 80.48 |  |  |  | 8.05
5 | ТСЦ-501-8184 И2-Приказ Минстроя России от 14.03.14 №97/пр | Кабель силовой с медными жилами с поливинилхлоридной изоляцией в поливинилхлоридной оболочке без защитного покрова ВВГ, напряжением 0,66 Кв, число жил – 2 и сечением 2,5 мм2 | 1000 м | 0,0003 0,3/1000 | 5164.48 |  |  |  | 1.55
6 | Цена | Утилизация ламп | 1 шт. | 1 | 29.38 |  |  |  | 29.38
Итого прямые затраты по разделу в ценах 2001г. | [8 empty] | 242.8 | 12.18 | 78.22 | 12.2
Накладные расходы | [8 empty] | 22.92
В том числе, справочно:
94% ФОТ (от 24,38) (Поз. 1-3) | [8 empty] | 22.92
Сметная прибыль | [8 empty] | 15.85
В том числе, справочно:
65% ФОТ (от 24,38) (Поз. 1-3) | [8 empty] | 15.85
Итого по разделу 1 Электромонтажные работы | [8 empty] | 1503.58
ИТОГИ ПО СМЕТЕ:
Итого прямые затраты по смете в ценах 2001г. | [8 empty] | 242.8 | 12.18 | 78.22 | 12.2
Накладные расходы | [8 empty] | 22.92
Сметная прибыль | [8 empty] | 15.85
Итоги по смете:
Итого | [8 empty] | 281.57
Всего с учетом "Индекс изменения сметной стоимости из базы ТСНБ-2001 в текущий уровень цен по состоянию на II квартал 2016 г." | [8 empty] | 1503.58
Справочно, в ценах 2001г.:
Материалы | [8 empty] | 152.4
Машины и механизмы | [8 empty] | 78.22
ФОТ | [8 empty] | 24.38
Накладные расходы | [8 empty] | 22.92
Сметная прибыль | [8 empty] | 15.85
Зимнее удорожание 4,27% | [8 empty] | 64.2
Итого за 1 шт. | [8 empty] | 1567.7966
Итого за 300 шт. | [8 empty] | 470338.98
НДС 18% | [8 empty] | 84661.0164
ВСЕГО за 300 шт. | [8 empty] | 554999.9964
Составил: ___________________________
(должность, подпись, расшифровка)
Проверил: ___________________________
(должность, подпись, расшифровка)