## СМР Игрим
СОГЛАСОВАНО: | [8 empty] | УТВЕРЖДАЮ:
Глава администрации гп. Игрим
________________ | [8 empty] | __________________ А.В. Затирка
" _____ " ________________ 2016 г. | [8 empty] | "______ " _______________2016 г.
пгт. Игрим, ул. Мира, 26
(наименование стройки)
ЛОКАЛЬНЫЙ СМЕТНЫЙ РАСЧЕТ
(локальная смета)
| на | Снос многоквартирного дома
(наименование работ и затрат, наименование объекта)
|  | Сметная стоимость строительных работ _______________________________________________________________________________________________ |  | 499999.9958 |  | руб.
Составлен(а) в текущих (прогнозных) ценах
№ пп | Обоснование | Наименование | Ед. изм. | Кол. | Стоимость единицы, руб. |  |  |  | Общая стоимость, руб.
[5 empty] | Всего | В том числе |  |  | Всего | В том числе
[6 empty] | Осн.З/п | Эк.Маш. | З/пМех |  | Осн.З/п | Эк.Маш. | З/пМех
1 | 2 | 3 | 4 | 5 | 6 | 7 | 8 | 9 | 10 | 11 | 12 | 13
Раздел 1.
1 | ТС-1-4-5 И2-Приказ Минстроя России от 14.03.14 №97/пр | Затраты труда рабочих (средний разряд 4,5) | чел.-ч | 213 | 32.53 | 32.53 |  |  | 6928.89 | 6928.89
2 | ТСЭМ-060339 И2-Приказ Минстроя России от 14.03.14 №97/пр | Экскаваторы одноковшовые дизельные на пневмоколесном ходу при работе на других видах строительства 0,5 м3 | маш.-ч | 24 | 234.95 |  | 234.95 | 40.66 | 5638.8 |  | 5638.8 | 975.84
3 | ТСЭМ-070148 И2-Приказ Минстроя России от 14.03.14 №97/пр | Бульдозеры при работе на других видах строительства 59 кВт (80 л.с.) | маш.-ч | 6.252 | 186.61 |  | 186.61 | 40.66 | 1166.69 |  | 1166.69 | 254.21
4 | ТСЦ-408-0122 И2-Приказ Минстроя России от 14.03.14 №97/пр | Песок природный для строительных работ средний | м3 | 50 | 80.01 |  |  |  | 4000.5
5 | ТССЦпг03-21-01-007 Приказ Минстроя России от 14.03.14 №97/пр | Перевозка грузов автомобилями-самосвалами грузоподъемностью 10 т, работающих вне карьера, на расстояние: до 7 км I класс груза | 1 т груза | 600 | 19.16 |  | 19.16 |  | 11496 |  | 11496
6 | Приказ РСТ | Утилизация | м3 | 720 600*1,2 | 56.49 |  |  | 56.49 | 40672.8 |  |  | 40672.8
Итого прямые затраты по разделу в ценах 2001г. | [8 empty] | 69903.68 | 6928.89 | 18301.49 | 41902.85
Накладные расходы | [8 empty] | 9872.32
В том числе, справочно:
121% ФОТ (от 8158,94) (Поз. 1-4) | [8 empty] | 9872.32
Сметная прибыль | [8 empty] | 5711.26
В том числе, справочно:
70% ФОТ (от 8158,94) (Поз. 1-4) | [8 empty] | 5711.26
Итого по разделу 1 | [8 empty] | 423728.81
ИТОГИ ПО СМЕТЕ:
Итого прямые затраты по смете в ценах 2001г. | [8 empty] | 69903.68 | 6928.89 | 18301.49 | 41902.85
Накладные расходы | [8 empty] | 9872.32
Сметная прибыль | [8 empty] | 5711.26
Итоги по смете:
Итого | [8 empty] | 85487.26
Всего с учетом "Индекс изменения сметной стоимости из ТСНБ-2001 в текущий уровень цен СМР=4,9566" | [8 empty] | 423728.81
Справочно, в ценах 2001г.:
Материалы | [8 empty] | 4000.5
Машины и механизмы | [8 empty] | 18301.49
ФОТ | [8 empty] | 48831.74
Накладные расходы | [8 empty] | 9872.32
Сметная прибыль | [8 empty] | 5711.26
НДС 18% | [8 empty] | 76271.1858
ВСЕГО по смете | [8 empty] | 499999.9958
Составил: ___________________________
(должность, подпись, расшифровка)
Проверил: ___________________________
(должность, подпись, расшифровка)